## Sheet1
2 | FERRITE BEAD | R1, R2
6 | 330 ohm | R9, R10, R11, R16, R20, R31
11 | 100K | R6, R7, R13, R15, R18, R21, R22, R23, R24, R27, R28
3 | 100K 1% | R3, R4, R5
1 | 120K | R14
6 | 200K | R17, R19, R25, R26, R29, R30
1 | 680K | R8
1 | 100K Trim | R12
1 | .022u | C9
9 | .1u | C5, C6, C7, C8, C10, C11, C12, C13, C14
2 | .47u | C3, C4
2 | 10u | C1, C2
1 | 78L05 | IC1
1 | 79L05 | IC2
1 | TL084 | IC3
1 | TL082 | IC4
2 | 1N4148 | D1, D3
2 | 5.1V Zener | D2, D4
2 | 8 pos female .1" Header | JP2, JP3
1 | 2x5 pos male .1" Header | JP1
7 | B100K | COARSE, FINE, PW, SHAPE, FMA, PWMA, SHAPEA
10 | WQP-PJ301M-12_JACK | V/O, FM, PWM, SYNC, SHAPEM, PLS, SAW, TRI, INV_SAW, SHAPE
1 | ON-ON toggle M9040P | LFO_SW