## Sheet1
All Resistors/Caps 0805 unless otherwise specified
2 | FERRITE BEAD | R1, R2 |  | BLM21AG102SN1D
10 | 330 ohm | R9, R10, R11, R16, R20, R31, R38, R39, R40, R44
15 | 100K | R6, R7, R13, R15, R18, R21, R22, R23, R24, R27, R28, R35, R36, R41, R43
8 | 100K 1% | R3, R4, R5, R32, R33, R34, R45, R46
2 | 120K | R14, R42
6 | 200K | R17, R19, R25, R26, R29, R30
2 | 680K | R8, R37
1 | 100K Trim | SHAPE_OFFSET | bourns 3296Y
2 | .022u | C9, C17
12 | .1u | C5, C6, C7, C8, C10, C11, C12, C13, C14, C15, C16, C18
2 | .47u | C3, C4
2 | 10u | C1, C2 | Panasonic C
1 | 78L05 | IC1
1 | 79L05 | IC2
1 | TL084 | IC3
2 | TL082 | IC4, IC5
2 | 1N4148 | D1, D3 | SOD-123
2 | 5.1V Zener | D2, D4 | SOD-123
4 | 8 pos female .1" Header | JP2, JP3, JP4, JP5
1 | 2x5 pos male .1" Header | JP1
13 | B100K | COARSE, COARSE2, FINE, FINE2, PW, PW2, SHAPEI, FMA, FMA2, PWMA, PWMA2, SHAPEA
18 | WQP-PJ301M-12_JACK | V/O, V/O_2, FM, FM2, PWM, PWM2, SYNC, SYNC2, SHAPEM, PLS, PLS2, SAW, SAW2, TRI, TRI2, INV_SAW, INV_SAW2, SHAPE
4 | ON-ON toggle M9040P | LFO_SW, LFO_SW2, SYNC 2>1, V/O_LINK
1 | ON-OFF-ON toggle M9040P | CROSS_MOD