## Sheet1
MAIN BOARD
2 | FERRITE BEAD | R1, R2
2 | 10 OHM | R19, R32
1 | 1K | R17
5 | 10K | R6, R8, R10, R36, R49
2 | 43K | R14, R15
2 | 68K | R38, R51
13 | 100K | R11, R16, R18, R31, R35, R37, R48, R50, R55, R56, R57, R58, R59
2 | 330K | R34, R47
4 | 470K | R4, R5, R9, R13
1 | 1M | R12
1 | 2M | R7
4 | 100K TRIM | REJ1, REJ2, OFF1, OFF2
1 | 500K TRIM | N_LVL
3 | 10p | C7, C16, C17
1 | 100p | C11
1 | .001u FILM | C10
1 | .01u FILM | C12
2 | .1u FILM | C6, C8
12 | .1u | C3, C4, C18, C19, C20, C21, C22, C23, C24, C25, C26, C27
3 | 1u | C5, C9, C14
2 | 10u | C1, C2
4 | 4148 | D1, D3, D5, D6 | SOD-123
1 | 3904 | Q3 | TO92
2 | 3906 | Q1, Q2 | SOT23
2 | TL084 | IC1, IC3
3 | TL082 | IC2, IC6, IC7
1 | LM13700 | IC5
1 | 2x5 .1" Header Male
2 | 1x7 .1" Header Male
1 | 1x5 .1" Header Male
CTRL BOARD
2 | 10 OHM | R30, R43
2 | 220 OHM | R18, R24
10 | 1K | R19, R20, R21, R23, R26, R27, R28, R41, R54, R60
2 | 4.7K | R29, R42
4 | 100K | R22, R25, R33, R46
2 | 150K | RL1, RL2
2 | .01u | C13, C15
2 | 4148 | D5, D6 | SOD-123
2 | 3mm LED | D2, D4
2 | 3904 | Q4, Q5 | SOT23
2 | 1x7 .1" Header Female
1 | 1x5 .1" Header Female
2 | B100K | LVL1, LVL2
2 | A500K | DECAY1, DECAY2
14 | WQP-PJ301M-12_JACK | TR1, TR2, DK1, DK2, W_N, LP_N, HP_N, IN1, IN2, CV.1, CV.2, OUT1, OUT2, MIX