## Sheet1
2 | FERRITE BEAD | R1, R2
2 | 330R | R11, R20
2 | 1K | R10, R19
2 | 2.2K | R5, R14
2 | 10K | R6, R15
4 | 200K | R8, R9, R17, R18
6 | 1M | R3, R4, R7, R12, R13, R16
2 | .001u | C9, C12
8 | .1u | C3, C4, C5, C6, C13, C14, C15, C16
2 | 1.0u | C7, C10
2 | 2.2u | C8, C11
2 | 10u | C1, C2
6 | 1n4148 | D1, D2, D3, D5, D6, D7 | SOD-123
2 | Bi-Color LED | D4, D8
2 | TL084 | IC1, IC3
2 | TL082 | IC2, IC4
1 | 2x5 pos male .1" Header | JP1
4 | A1M | AT1, AT2, RE1, RE2
2 | B100K | LVL1, LVL2
4 | WQP-PJ301M-12_JACK | IN1, IN2, OUT1, OUT2
2 | ON-ON toggle M9040P | S1, S2