## Sheet1
MAIN BOARD
2 | FERRITE BEAD | R1, R2
1 | 1.8K | R35
3 | 2.2K | R33, R34, R50
1 | 22K | R6
1 | 68K | R41
2 | 82K | R29, R31
3 | 100K | R3, R16, R20
4 | 220K | R38, R39, R40, R42
1 | 330K | R47
2 | 470K | R21, R25
4 | 820K | R13, R14, R23, R27
6 | 1M | R22, R24, R26, R28, R49, R52
2 | 10M | R5, R48
6 | 47p | C5, C8, C9, C10, C11, C12
1 | .022u | C13
5 | .1u | C3, C4, C6, C7, C15
2 | 10u | C1, C2
1 | 2x5 pos male .1" Header
1 | 6 pos male .1" Header
1 | 12 pos male .1" Header
1 | 1N4148 | D6
1 | MBT3906 | Q1
2 | BC847 | Q2, Q3
1 | TL084 | IC1
1 | TL082 | IC2
1 | LM3900 | IC3
CTRL BOARD
1 | 100R | R37
2 | 1K | R46, R51
1 | 10K | R57
2 | 33K | R9, R12
3 | 82K | R30, R32, R36
11 | 100K | R4, R7, R8, R10, R11, R15, R17, R18, R19, R58, R59
1 | 150K | R45
2 | 330K | R53, R56
3 | 1M | R44, R54, R55
3 | .01u | C6, C7, C15
1 | 47u (1206) | C14
7 | 1N4148 | D1, D2, D3, D4, D5, D9, D10
1 | ZENER 5.6V | D7
1 | LED | D8
1 | MBT3904 | T1
1 | 6 pos female .1" Header
1 | 12 pos female .1" Header
2 | B50K | RISE_CV, FALL_CV
2 | A10K | RISE, FALL
1 | Push Switch, Momentary | MAN_TRIG | e-switch LP4OA1PBCT
3 | Push Switch, Latching | CYCLE, EX_RISE, EX_FALL | e-switch LP4EE1PBCTW
9 | WQP-PJ301M-12_JACK | IN, TRIG, RISE_IN, FALL_IN, BOTH _IN, EXP_CV, OUT, OUT_AC, EOC