## Sheet1
2 | FERRITE BEAD | R1, R2
1 | 330 OHM | R5
2 | 1K | R8, R9
1 | 10K | R3
4 | 100K | R4, R6, R7, R10
1 | .01u | C11
4 | .1u | C3, C4, C5, C7
1 | 1u | C6
2 | 10u | C1, C2 | 1206
3 | various | C8, C9, C10
3 | 4148 | D1, D2, D3
2 | 3mm LED | D4, D5
1 | TL082 | IC2
1 | CD4066 | IC3
1 | 78L05 | IC1
1 | 2x5 .1" Header Male
1 | A500K | RV1
1 | Toggle Switch ON-OFF-ON | S1
1 | Toggle Switch ON-ON | S2
3 | WQP-PJ301M-12_JACK | IN, GATE, OUT