## Sheet1
MAIN BOARD
SMD0805 unless otherwise specified
2 | FERRITE BEAD | R1, R2
2 | 10 OHM | R54, R56
2 | 4.7K | R57, R58
2 | 22K | R45, R46
26 | 100K | R3, R4, R5, R6, R7, R8, R9, R10, R11, R12, R13, R14, R25, R26, R35, R36, R37, R38, R39, R40, R41, R42, R51, R52, R53, R55
16 | 220K | R15, R16, R20, R24, R27, R28, R29, R30, R31, R32, R33, R34, R47, R48, R49, R50
12 | 10p | C5, C6, C7, C8, C9, C10, C16, C17, C18, C19, C35, C36
18 | .1u | C3, C4, C21, C22, C23, C24, C25, C26, C40, C41, C42, C43, C44, C45, C46, C47, C50, C51
2 | 1u | C39, C49 | 1206
2 | 10u | C1, C2
6 | TL082 | IC1, IC2, IC3, IC4, IC5, IC6
2 | LM386 | IC7, IC8
1 | 2x5 .1" Header Male
2 | 1x6 .1" Header Male
2 | 1x8 .1" Header Male
1 | 1x4 .1" Header Male
CTRL BOARD
2 | 1K | R59, R60
8 | 33K | R17, R18, R19, R21, R22, R23, R43, R44
8 | .1u | C11, C12, C13, C14, C15, C27, C37, C38 | 1206
8 | 47u | C20, C28, C29, C30, C31, C32, C33, C34
2 | 220u | C48, C52
2 | 1x6 .1" Header Female
2 | 1x8 .1" Header Female
1 | 1x4 .1" Header Female
1 | 1x4 .1" Header Male
4 | Toggle Switch ON-ON | S1, S2, S3, S4
4 | B100K | LVL1, LVL2, LVL3, LVL4
4 | B100K TALL TRIM | PAN1, PAN2, PAN3, PAN4
8 | B100K DUAL GANG | LVL5, RTRN_LVL, HP_LVL, MAIN_LVL, SND1, SND2, SND3, SND4
10 | WQP-PJ301M-12_JACK
2 | MONO 1/4 switchcraft jack | MAIN OUT L, MAIN OUT R
1 | STEREO 1/4 switchcraft jack | HP OUT