## Sheet1
MAIN BOARD
2 | FERRITE BEAD | R1, R2
2 | 330 OHM | R12, R16
13 | 100K | R3, R4, R5, R6, R7, R8, R9, R10, R11, R13, R14, R15, R17
4 | .1u | C3, C4, C11, C12
6 | .1u FILM or Cer | C5, C6, C7, C8, C9, C10 | 1206 | could also be .22u, .47u, or 1u
2 | 10u | C1, C2
2 | TL082 | IC1, IC2
1 | 2x5 .1" Header Male
6 | B100K 9MM | RV1, RV2, RV3, RV4, RV5, RV6 |  | could also be B50K, A50K, A100K
8 | WQP-PJ301M-12_JACK | IN1, IN2, IN3, IN4, IN5, IN6, OUT1, OUT2