## Sheet1
MAIN BOARD
SMD0805 unless otherwise specified
2 | FERRITE BEAD | R1, R2
4 | 10 OHM | R23, R55, R84, R85
6 | 470 OHM | R5, R9, R10, R37, R41, R42
4 | 1K | R19, R30, R51, R62
4 | 1.8K | R7, R12, R39, R44
6 | 2.2K | R17, R20, R32, R49, R52, R64
2 | 3.3K | R31, R63
2 | 4.7K | R22, R54
4 | 10K | R28, R33, R60, R65
12 | 100K | R6, R8, R11, R18, R25, R29, R38, R40, R43, R50, R59, R61
4 | .001u | C5, C6, C9, C10 | thru-hole, box film
2 | .001u | C8, C12
12 | .1u | C3, C4, C13, C14, C15, C16, C17, C18, C19, C20, C21, C22
4 | 10u | C1, C2, C7, C11 | thru-hole
14 | 4148 | D1, D2, D3, D4, D5, D6, D7, D8, D9, D10, D11, D12, D13, D14 | SOD-123
6 | 3906 | Q1, Q2, Q3, Q4, Q5, Q6
3 | TL082 | IC2, IC4, IC6
3 | LM13700 | IC1, IC3, IC7
1 | 2x5 .1" Header Male
3 | 1X4 .1" Header Male
CTRL BOARD
2 | 470 OHM | R4, R36
4 | 1K | R21, R53, R79, R81
7 | 10K | R69, R70, R71, R72, R77, R78, R80
6 | 33K | R13, R14, R45, R46, R82, R83
2 | 82K | R16, R48
14 | 100K | R3, R15, R24, R34, R35, R47, R56, R66, R86, R87, R88, R89, R90, R91
4 | 200K | R67, R68, R73, R74
6 | 220K | R26, R27, R57, R58, R75, R76
6 | .1u | C23, C24, C25, C26, C27, C28
3 | TL082 | IC5, IC8, IC9
3 | 1X4 .1" Header Female
1 | Toggle Switch ON-ON
5 | B100K 9mm
6 | B100K 9mm tall trim
12 | WQP-PJ301M-12_JACK