## Sheet1
Main Board
2 | 22 ohm | R1, R2
2 | 470 ohm | R10, R29
2 | 2K | R5, R12
2 | 6.8K | R11, R18
4 | 10K | R6, R17, R25, R36
2 | 15K | R13, R32
2 | 33K | R8, R27
4 | 100K | R9, R28, R42, R43
2 | 200K | R40, R41
2 | 4.7M | R16, R35
2 | 20K Trim | R7, R26
2 | 33p | C10, C20
1 | 220p | C4
1 | .001u | C9
2 | .0047u | C5, C17
2 | .01u | C13, C16
6 | .1u | C3, C6, C7, C8, C11, C12
2 | 10u | C1, C2
2 | 3.9V Zener | D1, D2
4 | VTL5C3 | LDR1, LDR2, LDR3, LDR4
2 | TL084 | IC1, IC3
1 | TL082 | IC5
1 | 2x5 pos male .1" Header | J1
1 | 2x6 pos male .1" Header
1 | 4 pos male .1" Header
Ctrl Board
2 | 1K | R7, R14
6 | 100K | R3, R4, R5, R10, R11, R12
2 | 150K | R1, R8
2 | 470K | R2, R9
2 | .002u | C1, C3
2 | 1u | C2, C4
1 | 2x6 pos female .1" Header
1 | 4 pos female .1" Header
2 | B10K | OFF1, OFF2
2 | B50K | RES1, RES2
1 | B100K | BOTH
7 | WQP-PJ301M-12_JACK | IN_1, IN_2, OUT_1, OUT_2, CV_1, CV_2, CV_BOTH