## Sheet1
MAIN BOARD
2 | FERRITE BEAD | R1, R2
2 | 470 OHM | R11, R14
1 | 620 OHM | R3
1 | 1.8K | R9
1 | 5.6K | R4
8 | 10K | R8, R12, R16, R17, R19, R22, R23, R57
1 | 13K | R18
1 | 22K | R6
1 | 24K | R5
2 | 33K | R15, R58
3 | 82K | R37, R45, R56
24 | 100K | R13, R20, R21, R24, R25, R26, R27, R28, R29, R30, R31, R34, R35, R38, R39, R42, R43, R46, R47, R48, R49, R50, R53, R54
9 | 200K | R32, R33, R36, R40, R41, R44, R51, R52, R55
1 | 1M | R7
1 | 1.5M | R10
3 | 10K TRIM | S_OFF, T_OFF, SCALE | 3314G
1 | 20K TRIM | HF_TRK | 3314G
4 | 100K TRIM | C_TUNE, OFF1, OFF2, OFF3 | 3314G
6 | 100p | C28, C29, C30, C31, C32, C33
1 | .001u FILM | C5 | thru-hole box film
2 | .001u | C3, C8
2 | .01u | C4, C7
19 | .1u | C6, C9, C10, C11, C12, C13, C14,C15, C16, C17,C18, C19, C20, C21, C22, C23, C25, C26, C27
1 | .22u | C24
2 | 10u | C1, C2
6 | 4148 | D3, D5, D7, D9, D11, D13
6 | 5.1V ZENER | D4, D6, D8, D10, D12, D14
4 | TL084 | IC4, IC5, IC6, IC7
1 | AS3340 (SMD) | IC1
1 | 2x5 .1" Header Male
1 | 1x6 .1" Header Male
1 | 1x9 .1" Header Male
CTRL BOARD
6 | 330 OHM | R1, R12, R13, R14, R15, R16
9 | 100K | R4, R5, R17, R18, R19, R20, R21, R22, R23
1 | 150K | R2
3 | 200K | R6, R10, R11
3 | 470K | R7, R8, R9
1 | 2.7M | R3
1 | .001u | C5
4 | 0.1 | C1, C2, C3, C4
1 | TL082 | IC1
1 | 1x6 .1" Header Female
1 | 1x9 .1" Header Female
1 | 1x2 .1" Header Male
1 | 2x5 .1" Header Male | EXPAND OUT
5 | .1" Pin Jumper
1 | B100K 9mm Tall Trim | FIN
7 | B100K 9mm | COR, OFF1, OFF2, OFF3, AMT1, AMT2, AMT3
10 | WQP-PJ301M-12_JACK | 1V/O, SYNC, CV1, CV2, CV3, WAVE, FOLD1, FOLD2, FOLD3, MIX
1 | ON-ON toggle M9040P | S1