## Sheet1
MAIN BOARD
2 | FERRITE BEAD | R1, R2
1 | 390 OHM | R3
1 | 680 OHM | R7
1 | 3.3K | R12
1 | 6.8K | R10
7 | 10K | R6, R9, R13, R17, R18, R20, R22
2 | 15K | R8, R16
2 | 20K | R19, R23
1 | 33K | R57
18 | 100K | R24, R25, R26, R27, R28, R29, R30, R31, R34, R38, R39, R42, R46, R47, R48, R49, R50, R53
12 | 200K | R32, R33, R36, R37, R40, R41, R44, R45, R51, R52, R55, R56
3 | 470K | R35, R43, R54
1 | 1M | R5
1 | 2K TEMPCO | 2K TEMPCO
1 | 100 OHM TRIM | V/O | 3314G
2 | 10K TRIM | S_OFF, T_OFF | 3314G
5 | 100K TRIM | IN, S_LV, OFF1, OFF2, OFF3 | 3314G
1 | 18p | C7
1 | 39p | C5
1 | 100p | C3
1 | .0022u POLY or FILM | C4 | thru hole
17 | .1u | C6, C8, C9, C10, C11, C12, C13, C14, C15, C16, C17, C18, C19, C20, C21, C22, C23
1 | .22u film | C24 | /0805
2 | 10u | C1, C2
8 | 4148 | D1, D2, D3, D5, D7, D9, D11, D13
6 | 5.1V ZENER | D4, D6, D8, D10, D12, D14
1 | LM4558 | IC1
1 | CA3130 | IC2
1 | LM311 | IC3
4 | TL084 | IC5, IC6, IC7, IC8
1 | CA3046 | U1 | NTE912?
1 | MMBF4391 | Q1
1 | 2x5 .1" Header Male
1 | 1x6 .1" Header Male
1 | 1x9 .1" Header Male
CTRL BOARD
5 | 330 OHM | R12, R13, R14, R15, R16
9 | 100K | R4, R5, R17, R18, R19, R20, R21, R22, R23
1 | 150K | R2
3 | 200K | R6, R10, R11
3 | 470K | R7, R8, R9
1 | 2.7M | R3
1 | .001u | C5
4 | 0.1 | C1, C2, C3, C4
1 | TL082 | IC1
1 | 1x6 .1" Header Female
1 | 1x9 .1" Header Female
1 | 2x5 .1" Header Male
5 | .1" Pin Jumper
8 | B100K | COR, FIN, OFF1, OFF2, OFF3, AMT1, AMT2, AMT3
10 | WQP-PJ301M-12_JACK | 1V/O, SYNC, CV1, CV2, CV3, WAVE, FOLD1, FOLD2, FOLD3, MIX
1 | ON-ON toggle M9040P | S1